## 表紙
センシングデータ品質評価ワークシート
| Ⅰ | センシングデータ品質評価シート (有線用、無線用）
| Ⅱ | 評価パラメータ
| Ⅲ | デバイス依存の品質測定量の評価方法とスコアリング基準
| Ⅳ | 評価実施例(サンプル実施例_レーザーセンサ）
2024/6/20 一般社団法人データ社会推進協議会

## Ⅰ センシングデータ品質評価シート(有線通信の場合）
Ⅰ センシングデータ品質評価シート (有線通信用）
評価パラメータ項目 |  | 例 | 品質特性 | チェック | スコア | 備考 (メモ:自由記述） |  | 品質測定量 | 点 | 品質特性 | 合計 | 基準 | 達成率 | スコア | ランク |  | ランク | 合計
1.ﾃﾞﾊﾞｲｽ情報 | ①入力情報 | 光、超音波、磁気、ひずみ、振動など | 精度 | 0 | 2 |  | 1 | 耐久性 | 2 | 正確性 | 7 | 15 | 46.67% | 2.3333 | 11.5833 | C | A | 21-25
| ②ﾃﾞﾊﾞｲｽ情報 | CCD、PD、磁気抵抗、圧電素子など |  | 0 |  |  | 2 | 設置方法 | 2 | [7 empty] | B | 16-20
| ③出力情報 | アナログ／デジタル、有効桁、単位、変換式など |  | 0 |  |  | 3 | システムの環境監視 | 3 | [7 empty] | C | 11-15
| ④計測ﾀｲﾐﾝｸﾞ | 連続、定時、イベント（トリガ）など |  | 0 |  |  | 4 | 故障のしにくさ | 2 | 完全性 | 9 | 20 | 45% | 2.25 |  |  | D | 6-10
| ⑤基本特性情報 | 感度、ﾀﾞｲﾅﾐｯｸﾚﾝｼﾞ、ｻﾝﾌﾟﾘﾝｸﾞ周期・精度、ﾉｲｽﾞ密度 など |  | 0 |  |  | 5 | 耐久性 | 2 | [7 empty] | E | 0-5
| ⑥システム特性情報 | フィルタ、応答特性、温度特性など |  | 0 |  |  | 6 | 通信の安定性 | 3
| ⑦時刻情報 | 方式、精度など |  | 0 |  |  | 7 | システムの安定稼働 | 2
| ⑧原理に関する項目 | 使用条件、性能低下度合いなど |  | 0 |  |  | 8 | セキュリティ対策 | 2 | 信憑性 | 5 | 10 | 50% | 2.5
| ⑨その他の情報 | 特異値・異常値の発生条件、扱いなど |  | 0 |  |  | 9 | アップデートの適切さ | 3
2.故障のしにくさ | ①MTBF | 評価単位（あるいは部品点数ごと）でのMTBF値 | 完全性 | 0 | 2 |  | 10 | 通信の安定性 | 3 | 最新性 | 5 | 10 | 50% | 2.5
| ②規定条件 | 上記①を規定する条件（信頼水準、周囲温度、ﾃﾞｨﾚｰﾃｨﾝｸﾞ等）の明示 |  | 0 |  |  | 11 | セキュリティ対策対策 | 2
3.耐久性 | ①一般項目 | 保護等級、塩水噴霧、耐候性など | 完全性 | 0 | 2 |  | 12 | デバイスの情報 | 2 | 精度 | 2 | 5 | 40% | 2
| ②寿命に関する項目 | 劣化部品有無：温度、電圧、電流等により故障寿命が加速するもの、 電解ｺﾝﾃﾞﾝｻ、光学ﾃﾞﾊﾞｲｽ等 |  | 0
| ③規格・基準 | 基準（MIL、IEC、ISO、JIS、独自等）、分類・区分・クラス |  | 0
| ④推定寿命 | 有無、根拠 |  | 0
4.セキュリティの対策 | ①アクセス制御 | 対応の有無 | 信憑性 | 0 | 2
| ②デバイス認証 | 対応の有無 |  | 0
| ③耐タンパ性の確保 | 対応の有無 |  | 0
| ④ハッシュ値対応 | 対応の有無 |  | 0
| ⑤データの暗号化 | 対応の有無 |  | 0
| ⑥電子署名＆管理 | 対応の有無 |  | 0
5.通信の安定性 (有線通信の場合） | ①通信仕様及び標準規格 | RS232,422,485,イーサネット、アナログ等 | 最新性 | 0 | 3
| ②通信品質に影響する環境条件 | 仕様書、取説等に記載している内容 |  | 0
| ③通信品質に対する確認内容 | 仕様、条件に対応したケーブル（距離、線経、シールド、ツイスト、カテゴリ等）の選定 |  | 0
6.設置方法の適切さ | ①ﾃﾞﾊﾞｲｽ機能・性能、環境条件 | 明示（仕様書、取説等） | 正確性 | 0 | 2
| ②ﾃﾞﾊﾞｲｽ機能・性能確認 | 確認手順（手順書、ﾁｪｯｸﾘｽﾄ、治工具、必要部材） |  | 0
| ③地点情報 | 場所、ID、図面、写真など |  | 0
| ④周辺環境調査 | 商用電源、振動、天候等 |  | 0
| ⑤専用業者、教育・トレーニング、認定制度 | 有無 |  | 0
7.システムの安定稼働 | ①事後保全 | 異常発生に応じた保全 | 完全性 | 0 | 2
| ②時間計画保全 | 定期点検 |  | 0
| ③状態監視保全 | リモート監視、自己診断
| ④適用基準の有無 | 独自か、法定か |  | 0
| ⑤記録・保管・ログ | ﾁｪｯｸﾘｽﾄ、初期値、ｷｬﾘﾌﾞﾚｰｼｮﾝ値、日付等 |  | 0
8.システムの環境監視 (有線通信の場合） | ①周辺環境の変化 | ノイズ要因（商用電源、振動、温度、湿度)の確認、対策の有無 | 正確性 | 0 | 3
| ②稼働状態(指標)の変化 | 伝送損失（なまり、ジッタ、レベル等）、ノイズ、パケットロス等 |  | 0
| ③稼働状態(現象)の変化 | 通信ケーブル外観（キズ、汚れ、劣化等） |  | 0
9.アップデートの適切さ | ① バージョンが確認できない |  | 信憑性 | 0 | 3
| ②現バージョンは確認できる。アップデートされていなく、問題の有無が確認できない |  |  | 0
| ③問題がない最新バージョンが導入されいる |  |  | 0

## Ⅰ センシングデータ品質評価シート (無線通信の場合）
Ⅰ センシングデータ品質評価シート (無線通信用）
評価パラメータ項目 |  | 例 | 品質特性 | チェック | スコア | 備考 (メモ:自由記述） |  | 品質測定量 | 点 | 品質特性 | 合計 | 基準 | 達成率 | スコア | ランク |  | ランク | 合計
1.ﾃﾞﾊﾞｲｽ情報 | ①入力情報 | 光、超音波、磁気、ひずみ、振動など | 精度 | 0 | 1 |  | 1 | 耐久性 | 1 | 正確性 | 4 | 15 | 26.67% | 1.3333 | 8.3333 | D | A | 21-25
| ②ﾃﾞﾊﾞｲｽ情報 | CCD、PD、磁気抵抗、圧電素子など |  | 0 |  |  | 2 | 設置方法 | 2 | [7 empty] | B | 16-20
| ③出力情報 | アナログ／デジタル、有効桁、単位、変換式など |  | 0 |  |  | 3 | システムの環境監視 | 1 | [7 empty] | C | 11-15
| ④計測ﾀｲﾐﾝｸﾞ | 連続、定時、イベント（トリガ）など |  | 0 |  |  | 4 | 故障のしにくさ | 2 | 完全性 | 8 | 20 | 40% | 2 |  |  | D | 6-10
| ⑤基本特性情報 | 感度、ﾀﾞｲﾅﾐｯｸﾚﾝｼﾞ、ｻﾝﾌﾟﾘﾝｸﾞ周期・精度、ﾉｲｽﾞ密度 など |  | 0 |  |  | 5 | 耐久性 | 1 | [7 empty] | E | 0-5
| ⑥システム特性情報 | フィルタ、応答特性、温度特性など |  | 0 |  |  | 6 | 通信の安定性 | 3
| ⑦時刻情報 | 方式、精度など |  | 0 |  |  | 7 | システムの安定稼働 | 2
| ⑧原理に関する項目 | 使用条件、性能低下度合いなど |  | 0 |  |  | 8 | セキュリティ対策 | 1 | 信憑性 | 4 | 10 | 40% | 2
| ⑨その他の情報 | 特異値・異常値の発生条件、扱いなど |  | 0 |  |  | 9 | アップデートの適切さ | 3
2.故障のしにくさ | ①MTBF | 評価単位（あるいは部品点数ごと）でのMTBF値 | 完全性 | 0 | 2 |  | 10 | 通信の安定性 | 3 | 最新性 | 4 | 10 | 40% | 2
| ②規定条件 | 上記①を規定する条件（信頼水準、周囲温度、ﾃﾞｨﾚｰﾃｨﾝｸﾞ等）の明示 |  | 0 |  |  | 11 | セキュリティ対策対策 | 1
3.耐久性 | ①一般項目 | 保護等級、塩水噴霧、耐候性など | 完全性 | 0 | 1 |  | 12 | デバイスの情報 | 1 | 精度 | 1 | 5 | 20% | 1
| ②寿命に関する項目 | 劣化部品有無：温度、電圧、電流等により故障寿命が加速するもの、 電解ｺﾝﾃﾞﾝｻ、光学ﾃﾞﾊﾞｲｽ等 |  | 0
| ③規格・基準 | 基準（MIL、IEC、ISO、JIS、独自等）、分類・区分・クラス |  | 0
| ④推定寿命 | 有無、根拠 |  | 0
4.セキュリティの対策 | ①アクセス制御 | 対応の有無 | 信憑性 | 0 | 1
| ②デバイス認証 | 対応の有無 |  | 0
| ③耐タンパ性の確保 | 対応の有無 |  | 0
| ④ハッシュ値対応 | 対応の有無 |  | 0
| ⑤データの暗号化 | 対応の有無 |  | 0
| ⑥電子署名＆管理 | 対応の有無 |  | 0
5.通信の安定性 (無線通信の場合） | ①通信仕様及び標準規格 | 通信仕様：周波数帯、ﾀﾞｲﾊﾞｰｼﾃｨ、再送有無、ﾈｯﾄﾜｰｸﾄﾎﾟﾛｼﾞ 標準規格：国際規格IEEE等、国内規格ARIB等、独自 | 最新性 | 0 | 3
| ②通信品質に影響する環境条件 | 仕様書、取説等の有無 |  | 0
| ③通信品質に対する確認内容 | RSSI(通信強度)、PER（ﾊﾟｹｯﾄｴﾗｰ率）、ﾃﾞｰﾀ欠損率、および条件など |  | 0
| ④通信環境の調査内容 | 干渉、ﾉｲｽﾞ、ﾌｪｰｼﾞﾝｸﾞ有無などの確認、対策の有無 |  | 0
6.設置方法 | ①ﾃﾞﾊﾞｲｽ機能・性能、環境条件 | 明示（仕様書、取説等） | 正確性 | 0 | 2
| ②ﾃﾞﾊﾞｲｽ機能・性能確認 | 確認手順（手順書、ﾁｪｯｸﾘｽﾄ、治工具、必要部材） |  | 0
| ③地点情報 | 場所、ID、図面、写真など |  | 0
| ④周辺環境調査 | 商用電源、振動、天候等 |  | 0
| ⑤専用業者、教育・トレーニング、認定制度 | 有無 |  | 0
7.システム安定稼働 | ①事後保全 | 異常発生に応じた保全 | 完全性 | 0 | 2
| ②時間計画保全 | 定期点検 |  | 0
| ③状態監視保全 | リモート監視、自己診断
| ④適用基準の有無 | 独自か、法定か |  | 0
| ⑤記録・保管・ログ | ﾁｪｯｸﾘｽﾄ、初期値、ｷｬﾘﾌﾞﾚｰｼｮﾝ値、日付等 |  | 0
8.システムの環境監視 (無線通信の場合） | ①周辺環境の変化 | ノイズ要因（商用電源、振動、障害物等）の確認、対策有無 | 正確性 | 0 | 1
| ②稼働状態(指標)の変化 | RSSI(通信強度)、PER（ﾊﾟｹｯﾄｴﾗｰ率）、ﾃﾞｰﾀ欠損率等 |  | 0
| ③稼働状態(現象)の変化 | 干渉、ﾉｲｽﾞ、ﾌｪｰｼﾞﾝｸﾞ等 |  | 0
9.アップデート | ① バージョンが確認できない |  | 信憑性 | 0 | 3
| ②現バージョンは確認できる。アップデートされていなく、問題の有無が確認できない |  |  | 0
| ③問題がない最新バージョンが導入されいる |  |  | 0

## Ⅱ 評価パラメータ
Ⅱ 評価パラメータ
デバイス依存の品質測定量 | 評価基準 |  | 評価パラメータ (データ品質測定量要素）
1. デバイスの情報 | センシングデータを生成するセンシングデバイス（センサ、信号処理モジュール等）の機能と性能に関し、詳細な情報が得られるレベルで評価する。 |  | ①入力情報
②デバイス情報
③出力情報
④計測タイミング情報
⑤基本特性情報
⑥システム特性情報
⑦時刻情報
⑧原理に関する項目の使用条件、性能低下度合い
⑨その他の情報
2. 故障のしにくさ | 偶発的な故障に関する情報が得られるレベルで評価する。 |  | ①評価する単位でのMTBF値
②上記①を規定する条件
3. 耐久性 | 時間の経過や（劣化部品等）、環境により性能低下が想定される要因や条件、低下度合いに関する情報が得られるレベルで評価する。 |  | ①一般項目の適応レベル
②寿命に関する項目の条件、故障モード、性能低下度合い
③適用規格・基準、分類、区分、クラスの記載
④推定寿命の定義、有無
4. セキュリティ対策 | センシング機器への攻撃とセンシングデータへの攻撃に対するセキュリティ対策の実施レベルで評価する。 |  | ①アクセス制御
②デバイス認証
③耐タンパ性の確保
④ハッシュ値対応
⑤データの暗号化
⑥電子著名＆管理
5. 通信の安定性 | センシングデータの欠測につながる通信の安定性に関し、通信仕様、準拠する規格、信頼性設計、通信品質に関する情報が得られるレベルで評価する。 | 無線通信の場合 | ①通信仕様及び標準規格
②通信品質に影響する環境条件
③通信品質に対する確認内容
④通信環境の調査内容
|  | 有線通信の場合 | ①通信仕様及び標準規格
②通信品質に影響する環境条件
③通信品質に対する確認内容
６，設置方法の適切さ | センシング機器の設置方法と設置環境に関する個別情報が得られるレベルで評価する |  | ①ﾃﾞﾊﾞｲｽ機能・性能に影響する環境条件の有無
②ﾃﾞﾊﾞｲｽ機能・性能確認の有無
③地点情報の有無
④周辺環境調査の有無
⑤専用業者、教育、トレーニング・認定制度の有無
7. システムの安定稼働 | 設置調整後の稼働状態の確認方法、メンテナンスに関する情報が得られるレベルで評価する。 |  | ①事後保全
②時間計画保全
③状態監視保全
④適応基準の有無
⑤記録・保管・ログ実施
8. システムの環境監視 | 設置調整後の周辺環境の変化、稼働状態の変化に関する情報が得られるレベルで評価する。 | 無線の場合 | ①周辺環境の変化
②稼働状態(指標)の変化
③稼働状態(現象)の変化
|  | 有線の場合 | ①周辺環境の変化
②稼働状態(指標)の変化
③稼働除隊(現象）の変化
9. アップデートの適切さ | ソフトウェアの更新の状況により評価する。 |  | ソフトウェアバージョンの管理・更新の把握レベル

## Ⅲ デバイス依存の品質測定量の評価方法とスコアリング基準
Ⅲ デバイス依存の品質測定量の評価方法とスコアリング基準

## Ⅳ 評価実施例（サンプル_レーザーセンサ）
Ⅳ 評価実施例 (サンプル_レーザーセンサ）
センシングデータ品質評価結果（有線通信用シート利用）
評価パラメータ項目 |  | 例 | 品質特性 | チェック | スコア | 備考 (メモ:自由記述） |  | 品質測定量 | 点 | 品質特性 | 合計 | 基準 | 達成率 | スコア | ランク |  | ランク | 合計
1.ﾃﾞﾊﾞｲｽ情報の評価方法 | ①入力情報 | 光、超音波、磁気、ひずみ、振動など | 精度 | 1 | 5 | 光 | 1 | 耐久性 | 5 | 正確性 | 13 | 15 | 86.67% | 4.3333 | 18.3333 | B | A | 21-25
| ②ﾃﾞﾊﾞｲｽ情報 | CCD、PD、磁気抵抗、圧電素子など |  | 1 |  | APD（アバランシェﾌｫﾄﾀﾞｲｵｰﾄﾞ） | 2 | 設置方法 | 5 | [7 empty] | B | 16-20
| ③出力情報 | アナログ／デジタル、有効桁、単位、変換式など |  | 1 |  | デジタル、距離、角度 | 3 | システムの環境監視 | 3 | [7 empty] | C | 11-15
| ④計測ﾀｲﾐﾝｸﾞ | 連続、定時、イベント（トリガ）など |  | 1 |  | 連続（○○μs）、〇ms/走査 | 4 | 故障のしにくさ | 3 | 完全性 | 16 | 20 | 80% | 4 |  |  | D | 6-10
| ⑤基本特性情報 | 感度、ﾀﾞｲﾅﾐｯｸﾚﾝｼﾞ、ｻﾝﾌﾟﾘﾝｸﾞ周期・精度、ﾉｲｽﾞ密度 など |  | 1 |  | ダイナミックレンジ：〇～○○%（拡散反射）、精度：平均＋σ＝±〇〇cm | 5 | 耐久性 | 5 | [7 empty] | E | 0-5
| ⑥システム特性情報 | フィルタ、応答特性、温度特性など |  | 1 |  | 温度特性あり（補正により⑤の精度保証） | 6 | 通信の安定性 | 5
| ⑦時刻情報 | 方式、精度など |  | 1 |  | NTPサーバ | 7 | システムの安定稼働 | 3
| ⑧原理に関する項目 | 使用条件、性能低下度合いなど |  | 1 |  | 光量〇〇％減超過の場合、精度保証外とする、稼働ログ出力 | 8 | セキュリティ対策 | 0 | 信憑性 | 5 | 10 | 50% | 2.5
| ⑨その他の情報 | 特異値・異常値の発生条件、扱いなど |  | 1 |  | 異常値（min、max）定義、稼働ログ出力 | 9 | アップデートの適切さ | 5
2.故障のしにくさ | ①MTBF | 評価単位（あるいは部品点数ごと）でのMTBF値 | 完全性 | 1 | 3 | MTBF算出、設計ドキュメントあり（開示） | 10 | 通信の安定性 | 5 | 最新性 | 5 | 10 | 50% | 2.5
| ②規定条件 | 上記①を規定する条件（信頼水準、周囲温度、ﾃﾞｨﾚｰﾃｨﾝｸﾞ等）の明示 |  | 0 |  | 設計ドキュメントあり（非開示） | 11 | セキュリティ対策対策 | 0
3.耐久性 | ①一般項目 | 保護等級、塩水噴霧、耐候性など | 完全性 | 1 | 5 | IP○○を仕様書等に記載 | 12 | デバイスの情報 | 5 | 精度 | 5 | 5 | 100% | 5
| ②寿命に関する項目 | 劣化部品有無：温度、電圧、電流等により故障寿命が加速するもの、 電解ｺﾝﾃﾞﾝｻ、光学ﾃﾞﾊﾞｲｽ等 |  | 1 |  | レーザダイオード、電源の電解コンデンサは定期交換部品として取説に記載
| ③規格・基準 | 基準（MIL、IEC、ISO、JIS、独自等）、分類・区分・クラス |  | 1 |  | 設計ドキュメントあり（非開示）
| ④推定寿命 | 有無、根拠 |  | 1 |  | 社内試験により規定（レーザダイオード寿命○○％光量減）
4.セキュリティ | ①アクセス制御 | 対応の有無 | 信憑性 | 0 | 0 | 有線による専用回線通信のため、実施していない
| ②デバイス認証 | 対応の有無 |  | 0
| ③耐タンパ性の確保 | 対応の有無 |  | 0
| ④ハッシュ値対応 | 対応の有無 |  | 0
| ⑤データの暗号化 | 対応の有無 |  | 0
| ⑥電子署名＆管理 | 対応の有無 |  | 0
5.通信の安定性 (有線通信の場合） | ①通信仕様及び標準規格 | RS232,422,485,イーサネット、アナログ等 | 最新性 | 1 | 5 | 有線：RS-485
| ②通信品質に影響する環境条件 | 仕様書、取説等に記載している内容 |  | 1 |  | 仕様書
| ③通信品質に対する確認内容 | 仕様、条件に対応したケーブル（距離、線経、シールド、ツイスト、カテゴリ等）の選定 |  | 1 |  | 専用ケーブルを添付
6.設置方法 | ①ﾃﾞﾊﾞｲｽ機能・性能、環境条件 | 明示（仕様書、取説等） | 正確性 | 1 | 5 | 仕様書、取説に記載
| ②ﾃﾞﾊﾞｲｽ機能・性能確認 | 確認手順（手順書、ﾁｪｯｸﾘｽﾄ、治工具、必要部材） |  | 1 |  | 設置要項書
| ③地点情報 | 場所、ID、図面、写真など |  | 1 |  | 設計図面として管理
| ④周辺環境調査 | 商用電源、振動、天候等 |  | 1 |  | 現地調査実施、資料管理
| ⑤専用業者、教育・トレーニング、認定制度 | 有無 |  | 1 |  | 保守教育を実施
7.システム安定稼働 | ①事後保全 | 異常発生に応じた保全 | 完全性 | 0 | 3 | 定期点検 自己診断による稼働ログ確認、専用ツールによる確認実施 点検報告書を作成し、管理
| ②時間計画保全 | 定期点検 |  | 1
| ③状態監視保全 | リモート監視、自己診断 |  | 0
| ④適用基準の有無 | 独自か、法定か |  | 1
| ⑤記録・保管・ログ | ﾁｪｯｸﾘｽﾄ、初期値、ｷｬﾘﾌﾞﾚｰｼｮﾝ値、日付等 |  | 1
8.システムの環境監視 (有線通信の場合） | ①周辺環境の変化 | ノイズ要因（商用電源、振動、温度、湿度)の確認、対策の有無 | 正確性 | 1 | 3 | 定期点検時に装置の機能試験を実施することで確認、記録
| ②稼働状態(指標)の変化 | 伝送損失（なまり、ジッタ、レベル等）、ノイズ、パケットロス等 |  | 0
| ③稼働状態(現象)の変化 | 通信ケーブル外観（キズ、汚れ、劣化等） |  | 0
9.アップデート | ① バージョンが確認できない |  | 信憑性 | 0 | 5 | バージョン変更は顧客報告のもと、現場実施 （自動アップデート等はしない） 設計情報として管理
| ②現バージョンは確認できる。アップデートされていなく、問題の有無が確認できない |  |  | 0
| ③問題がない最新バージョンが導入されいる |  |  | 1